## 1 (2)
器材清单
序号 | 产品名称 | 单价（元） | 数量 | 单位 | 技术参数 | 图片 | 小计（元）
1 | 商用椭圆机 | 25800 | 1 | 台 | 1、显示面板采用高清点矩阵LED显示器，主视窗大型8X16点距阵，模拟显示训练模式按键设计，参数分区切换显示数据内容，读取更加清晰明了。主视窗由大型点距阵显示；模拟显示训练模式的曲线图和运动状态的曲线图； |  | 25800
2 | 电动跑步机 | 26900 | 1 | 台 | 1、面板：10x20高清点距阵、LED宽大显示窗，参数分区显示，读取更加清晰明了；能模拟显示训练模式和运动状态的曲线图； 2、扬升≥0-20Leve； 3、速度≥0.5-20km/h； 4、跑步面积≥1560x560 mm。 |  | 26900
3 | 辅助式引体向上训练器 | 24900 | 1 | 台 | 1、主框架Q235高频焊管≥118*75*3.0mm面包型管材； 2、功能区Q235材质≥120*50*3.0mm平椭管； 3、连接管Q235材质≥50*100*3.0平椭管； 4、力臂Q235材质≥80*40*3.0mm平椭管。 |  | 24900
4 | 四站八功能综合训练器 | 49800 | 1 | 台 | 1、产品尺寸≥3500* 2880* 2140mm |  | 49800
5 | 水银镜 | 380 | 15 | ㎡ | 1、尺寸：4.8*2.4m 2、5mm水银镜 3、5cm不锈钢包边 |  | 5700
6 | 瑜伽垫 | 198 | 9 | 张 | 1、规格：≥1830*660*6mm 2、双面双色，两面均有超强防滑纹路。 |  | 1782
7 | 战绳 | 360 | 1 | 套 | 一、战绳 1、规格：≥25mm*9m 2、体能训练绳对速度、力量、爆发力的提高有相当助益，绳采用合成纤维编织而成，具有柔软，耐磨，防潮，耐拉等特性 二、甩绳底座 1、力量训练固定支架，可用于甩绳，攀爬绳等固定支撑架，配有膨胀螺丝，承重可达200KG以上 |  | 360
8 | 不倒翁沙袋 | 4380 | 1 | 套 | 1、材质：高质PU，注水泥包胶 2、规格：165cm-175cm 3、重量：100KG 4、含打沙仿皮手套2副 |  | 4380
9 | 5.0水晶沙运动地板 | 179 | 216 | 平方米 | 1、产品厚度：≥5.0mm 2、产品纹路：独特纹路摩擦系数高，保证运动稳定防滑，避免摔倒擦伤。 3、拉伸强度≥1.5MPa 4、加热尺寸变化率（纵向，横向）≤0.4% 5、防滑性(湿法)≥0.6 6、阻燃性：Ⅰ级 7、可溶性重金属铅含量≤20mg/㎡ 8、可溶性重金属镉含量≤20mg/㎡ 9、灰分含量≤0.2% ★10、为防止产品在潮湿环境滋生细菌，提供依据GB/T31402-2015标准抗菌性能检测（大肠杆菌、金黄色葡萄球菌等5种及以上细菌），抗菌率≥99.5%。 ★11、为保证产品环保性，提供ISO16000标准28天后甲苯、乙苯释放量未检出的检测报告。 ★12、为保证产品防滑稳定、安全环保需提供不少于4000h的耐酸耐碱老化后,依据GB36246-2018标准检测：抗滑值平均值≥98，可溶性铅、可溶性汞未检出。 ★13、为保证产品质量稳定性提供依据GB/T1842-2008标准≥4000h的耐环境应力开裂破裂率0%的检测报告。 ★14、为保证产品面层质量和耐污性，提供模拟地胶产品日常使用环境下的老化测试：不少于3000h耐人工气候（透过玻璃）老化，外观不准许有裂纹，依据GB/T 11982.1-2015标准耐污染性0级的检测报告。 ★15、为保证使用寿命，需分别提供耐酸耐碱老化≥4000h、耐环境应力开裂检测≥4000h、耐人工气候（透过玻璃）老化≥3000h符合老化要求的检测报告。 带★号项为实质性响应内容，需提供带“CMA”标志的检测报告复印件加盖公章,并附带国家认证认可监督管理委员会官网（www.cnca.gov.cn）查询截图，不满足或未提供按无效响应处理。 |  | 38664
10 | 地胶收卷杆 | 1450 | 1 | 根 | 1、产品名称：羽毛球PVC运动地板专用收卷器 2、产品材料：PPR优等管材 3、产品规格：长度720cm /直径16cm /壁厚10mm（卡扣式两根组装） 4、产品颜色：绿色 |  | 1450
11 | 羽毛球 | 105 | 50 | 筒 | 参考品牌：胜利3号 |  | 5250
12 | 多功能史密斯训练器 | 17900 | 1 | 套 | 1、滑轮：铝合金滑轮 2、产品展开尺寸PRODUCT SIZE≥1460*2193*2185MM 3、净重≥193KG |  | 17900
13 | 豪华多功能单双杠 | 3590 | 1 | 台 | 1、产品尺寸≥L 1139 * W866 * H 2114 MM 2、净重：≥50kg |  | 3590
14 | 多功能训练凳 | 2380 | 1 | 台 | 1、产品展开尺寸PRODUCT SIZE≥1300*810*1200MM |  | 2380
15 | 墙体把杆 | 1290 | 1 | 套 | 1、不锈钢底座，墙体固定 2、长度：3-4米 |  | 1290
合计（元） | [6 empty] | 210146